## 산출내역서
산 출 내 역 서
1. 공사 장소 : 새활용타운팀 계근대
2. 공사 내용 : 새활용타운팀 계근대 교체공사
3. 산출내역
구 분 |  | 규 격 | 수 량 | 단 위 | 단 가 | 금 액 | 비 고
자 재 비 | 직접 자재비
| H형강 | 294 x 200 x 8 x 12t | 2726 | kg |  |  | 2021년 상반기 시중가 및 물가정보 참조
| ㄷ형강 | 150 x 75 x 6.5 x 7t | 558 | kg
| ㄷ형강 | 125 x 65 x 6 x 8t | 675 | kg
| ㄷ형강 | 200 x 80 x 7.5 x 11t | 492 | kg
| 상부철판 | 12t x 5' x 10' | 3504 | kg
| 하부베이스철판 | 16t x 3' x6' | 210 | kg
| stopper ass'y | 볼트,너트,산소,용접봉,LPG,페인트 | 1 | 식
| 로드셀 | 볼베어링 25ton | 6 | ea
| summing box | 6point | 1 | set
| 콘크리트 | 25-21-120 | 20 | ㎥
| 스테인리스파이프 | 외경150mm / 두께3mm | 20 | m
| 자재비 계 |  |  |  |  | 0
노 무 비 | 직접 노무비 | [5 empty] | 2021년 상반기 정부노임단가 참조
| 용접공 |  | 4 | 인
| 도장공 |  | 2 | 인
| 기계설비공 |  | 1 | 인
| 형틀목공 |  | 2 | 인
| 콘크리트공 |  | 2 | 인
| 철판공 |  | 2 | 인
| 철골공 |  | 3 | 인
| 비계공 |  | 2 | 인
| 계장공 |  | 1 | 인
| 소 계 |  |  |  |  | 0
| 간접 노무비 | 직노*13% | 1 | 식 | 0 | 0 | 공사 제비율
| 노무비 계 |  |  |  |  | 0
경비 | 산업안전보건관리비 | (재+직노)*3.09% | 1 | 식 |  |  | 2000만원 이상공사
| 산재 보험료 | 노무비*3.7% | 1 | 식 |  |  | 공사 제비율
| 고용 보험료 | 노무비*0.87% | 1 | 식
| 기타경비 | (재+노)*5.8% | 1 | 식
| 건설기계대여 | 굴삭기 | 2 | HR |  |  | 2021년 상반기 시중가 및 물가정보 참조
| 건설기계대여 | 콘크리트펌프트럭 | 1 | 회
| 건설기계대여 | 덤프트럭(폐기물운반) | 2 | HR
| 건설기계대여 | 크레인 | 4 | HR
| 검정비 | 중량조정,분동운반,검정비 | 1 | 식
소 계(경비)
합 계
일반 관리비 |  | 재+노+경비의 6.0% | 1 | 식 |  |  | 공사 제비율
이 윤 |  | 노+경비+일관 의 15%이내 | 1 | 식 |  |  | 공사 제비율
총 합 계
부 가 세
총 공사금액 | [6 empty] | 천원단위절사